## Summary
|  | E (GPa) |  | Poi |  | rho (g/cc) |  | P-Mod (GPa) |  |  |  | Vp (km/s) |  |  |  | phi |  | K_Ic (MPa m^0.5)
Seeberger Sandstone |  | 13.8 | 0.6 | 0.373 | 0.05 | 2.1296 | 0.021229 | 24.8109 | -137.72 | 1.7979 | 6.97 | 3.4133 | 0.068786 | -0.80139 | 0.47974 | 0.2003 | 0.0081138 | 1.0783 | 0.84894
Taunus Quartzite |  | 38.1 | 5.9 | 0.099 | 0.022 | 2.6453 | 0.0063683 | 38.9473 | -18.4598 | 1.0222 | 6.0449 | 3.8371 | 0.04926 | -0.72528 | 0.29781 | 0.006418 | 0.00050741 | 1.68 | 0.38626
Savonnieres Limestone |  | 11.5 | 2.3 | 0.197 | 0.05 | 1.8805 | 0.03105 | 12.7305 | -15.5259 | 1.107 | 2.6618 | 2.6018 | 0.10219 | -0.69178 | 0.27286 | 0.31402 | 0.010789 | 1.106 | 0.32501
Carrara Marble |  | 44.8 | 3 | 0.245 | 0.026 | 2.7111 | 0.0063371 | 53.2703 | -95.5591 | 1.1891 | 4.3472 | 4.4327 | 0.041606 | -0.81752 | 0.18094 | 0.0028586 | 0.00015596 | 0.755 | 0.16263
Malsburg Granite |  | 36.1 | 1.5 | 0.224 | 0.035 | 2.6229 | 0.0035088 | 41.4618 | -62.9198 | 1.1485 | 2.796 | 3.9759 | 0.047947 | -0.75793 | 0.13409 | 0.0029337 | 0.00018007 | 1.73 | 0.5882
Maggia Gneiss | Parallel | 39 | 4.4 | 0.209 | 0.027 | 2.7447 | 0.013994 | 43.8421 | -58.9709 | 1.1242 | 5.1962 | 3.9967 | 0.045581 | -0.72809 | 0.23707 | 0.0046104 | 0.00012581 | 1.56 | 0.5304
| Perpendicular | 33 | 2 | 0.286 | 0.158 | 2.7447 | 0.013994 | 42.8082 | -106.7951 | 1.2972 | 17.0719 | 3.9493 | 0.046128 | -0.71945 | 0.78755 | 0.0046104 | 0.00012581 | 1.9 | 0.646

## Elastic Properties
|  | n | E |  | Poisson's Ratio
|  |  | μ | σ | μ | σ
Seeberger Sandstone |  | 3 | 13.8 | 0.6 | 0.373 | 0.05
Taunus Quartzite |  | 6 | 38.1 | 5.9 | 0.099 | 0.022
Savonnieres Limestone |  | 6 | 11.5 | 2.3 | 0.197 | 0.05
Carrara Marble |  | 8 | 44.8 | 3 | 0.245 | 0.026
Malsburg Granite |  | 5 | 36.1 | 1.5 | 0.224 | 0.035
Maggia Gneiss | Parallel | 5 | 39 | 4.4 | 0.209 | 0.027
| Perpendicular | 7 | 33 | 2 | 0.286 | 0.158

## Density
| M_wet | M_dry | Delta_M | V_pore | V_f | delV |  | ρ (g/cc)
[8 empty] | μ | σ
Seeberger Sandstone | 135.002 | 123.7237 | 11.2783 | 11.258 | 46.4532 | 0.0743 |  | 2.1438 | 0.19507 | Water Density | 0.9982
| 127.713 | 116.1276 | 11.5854 | 11.5645 | 43.5976 | 0.0535 |  | 2.1052 | 0.20965
| 126.789 | 116.1235 | 10.6655 | 10.6463 | 43.6229 | 0.0523 |  | 2.1398 | 0.19618
[7 empty] | Avg. | 2.1296 | 0.2003
[7 empty] | St Dev. | 0.021229 | 0.0081138
Taunus Quartzite | 163.505 | 163.1355 | 0.3695 | 0.36883 | 61.4686 | 0.0593 |  | 2.6381 | 0.0059646
| 108.66 | 108.4006 | 0.2594 | 0.25893 | 40.6891 | 0.0595 |  | 2.6473 | 0.0063235
| 86.362 | 86.1352 | 0.2268 | 0.22639 | 32.2727 | 0.105 |  | 2.6504 | 0.0069661
[7 empty] | Avg. | 2.6453 | 0.006418
[7 empty] | St Dev. | 0.0063683 | 0.00050741
Savonnieres Limestone | 100.631 | 86.2075 | 14.4235 | 14.3975 | 31.477 | 0.0928 |  | 1.8792 | 0.31385
| 94.36 | 80.2439 | 14.1161 | 14.0907 | 29.2802 | 0.0741 |  | 1.8502 | 0.32489
| 87.361 | 75.3825 | 11.9785 | 11.9569 | 27.4642 | 0.048 |  | 1.9122 | 0.30331
[7 empty] | Avg. | 1.8805 | 0.31402
[7 empty] | St Dev. | 0.03105 | 0.010789
Carrara Marble | 132.053 | 131.9123 | 0.1407 | 0.14045 | 48.3858 | 0.0278 |  | 2.7184 | 0.0028942
| 123.701 | 123.5641 | 0.1369 | 0.13665 | 45.5114 | 0.029 |  | 2.7069 | 0.0029936
| 103.485 | 103.3822 | 0.1028 | 0.10261 | 38.0742 | 0.0315 |  | 2.708 | 0.0026879
[7 empty] | Avg. | 2.7111 | 0.0028586
[7 empty] | St Dev. | 0.0063371 | 0.00015596
Malsburg Granite | 142.61 | 142.4581 | 0.1519 | 0.15163 | 54.2442 | 0.0185 |  | 2.6189 | 0.0027875
| 120.5503 | 120.4062 | 0.1441 | 0.14384 | 45.7408 | 0.0068 |  | 2.6241 | 0.0031348
| 120.3974 | 120.2653 | 0.1321 | 0.13186 | 45.673 | 0.0578 |  | 2.6256 | 0.0028788
[7 empty] | Avg. | 2.6229 | 0.0029337
[7 empty] | St Dev. | 0.0035088 | 0.00018007
Maggia Gneiss | 131.6101 | 131.3872 | 0.2229 | 0.2225 | 47.799 | 0.0153 |  | 2.736 | 0.0046333
| 126.9034 | 126.6844 | 0.219 | 0.21861 | 46.0643 | 0.0158 |  | 2.7372 | 0.0047233
| 127.5052 | 127.2985 | 0.2067 | 0.20633 | 45.9028 | 0.0374 |  | 2.7608 | 0.0044748
[7 empty] | Avg. | 2.7447 | 0.0046104
[7 empty] | St Dev. | 0.013994 | 0.00012581

## Fracture Toughness
Lithology | Locality |  | Reference | Kic (MPa m^0.5)
Sandstone
| Oughtbridge Ganister |  | Meredith et al. (1984) | 1.31
| Pennant |  | Meredith et al. (1984) | 2.66
| Shetland |  | Meredith et al. (1984) | 0.34
| Tennessee |  | Atkinson (1979) | 0.45
|  |  | Meredith et al. (1984) | 0.79
| Yellow River |  | Atkinson (1985) | 0.92
| Avg. |  |  | 1.0783
| St. Dev. |  |  | 0.84894
Quartzite | Mojave |  | Atkinson (1984) | 2.1
| Arkansas Novaculite |  | Atkinson (1980) | 1.34
|  |  | Meredith et al. (1984) | 1.6
| Avg. |  |  | 1.68
| St. Dev. |  |  | 0.38626
Limestone | Indiana |  | Ingraffea (1981) | 0.86
| Shelly |  | Meredith (1984) | 1.65
| Solnhofen | perpendicular | Atkinson (1984) | 1.01
|  | parallel | Atkinson (1984) | 0.87
|  |  | Meredith et al. (1984) | 1.14
| Avg. |  |  | 1.106
| St. Dev. |  |  | 0.32501
Marble | Carrara |  | Atkinson (1979) | 0.64
|  |  | Meredith et al. (1984) | 0.87
| Avg. |  |  | 0.755
| St. Dev. |  |  | 0.16263