## TaQu
Name | Experiment Type | P (bar) | Sample Length (mm) | Sample Diameter (mm) | Failure? | Strength (MPa) |  | Max. Stress (MPa) |  | Strain Rate (/s) |  | Young's Modulus (GPa) |  | Failure Strain | Max Strain | E_abs | E_del | E_trans | Poi | >16 | 6.3 -> 16 | 4 -> 6.3 | 2 -> 4 | 1 -> 2 | 0.63 -> 1 | 0.4 -> 0.63 | 0.2 -> 0.4 | Residue
[5 empty] | ( Y / Yp / N ) | 𝜇 | 𝜎 | 𝜇 | 𝜎 | 𝜇 | 𝜎 | 𝜇 | 𝜎 |  |  | J | J | J |  | % | % | % | % | % | % | % | % | %
TaQu_UCS_002_Poel | UCS |  | 80.3 | 40.5 | Y | 289.9 | 0 |  |  | 1e-05 | 0 | 29.8 | 0
TaQu_UCS_004_Poel | UCS |  | 80.3 | 40.5 | Y | 325.4 | 0 |  |  | 1e-05 | 0 | 43.6 | 0 | [5 empty] | 0.121
TaQu_UCS_006_Poel | UCS |  | 80.3 | 40.5 | Y | 249.6 | 0 |  |  | 1e-05 | 0
TaQu_UCS_007_Poel | UCS |  | 80.3 | 40.5 | Y | 248.7 | 0 |  |  | 1e-05 | 0
TaQu_003 | UCS |  | 65 | 33.6 | Y | 239.4 | 0 |  |  | 2.8e-05 | 0 | 43.7 | 0 | [5 empty] | 0.077
TaQu_004 | UCS |  | 61.2 | 33.5 | Y | 178.8 | 0 |  |  | 3.7e-05 | 0 | 35.2 | 0
TaQu_001_Ti25_60b_Al12b_0_001 | SHPB | 6 | 41.18 | 33.4 | Y | 420.5 | 6.2 |  |  | 103.4 | 8.6 | 52.8 | 0.2 | 0.0132 |  | 127.6 | 348.9 | 221.3 |  | 0 | 29.0229 | 19.914 | 21.2501 | 12.1297 | 4.8914 | 3.3694 | 4.1826 | 5.2167
TaQu_003_Ti25_40b_Al12b_0_001 | SHPB | 4 | 37.25 | 35.77 | Y | 275.4 | 5.3 |  |  | 52.4 | 8.2 | 46.6 | 0.2 | 0.0113 |  | 11.4 | 198.2 | 186.8 |  | 82.7561 | 14.6209 | 0.77869 | 0.97336 | 0.48156 | 0.12295 | 0.10246 | 0.081967 | 0.040984
TaQu_004_Ti25_45b_Al12b_0_001 | SHPB | 4.5 | 33.54 | 35.87 | Y | 296.7 | 5.3 |  |  | 64 | 12.1 | 37.9 | 0.3 | 0.0111 |  | 32.8 | 234.9 | 202.1 |  | 59.607 | 21.7044 | 6.1343 | 5.0491 | 3.1528 | 1.2794 | 0.89102 | 1.0053 | 1.2223
TaQu_005_Ti25_55b_Al12b_0_001 | SHPB | 5.5 | 34.19 | 35.8 | Y | 378.4 | 5.4 |  |  | 83.1 | 21.3 | 47.4 | 0.2 | 0.0151 |  | 52.2 | 341.4 | 289.2 |  | 70.9384 | 7.0294 | 8.0955 | 6.6408 | 2.965 | 1.3548 | 0.95502 | 1.0994 | 1.2215
TaQu_006_Ti25_70b_Al12b_0_001 | SHPB | 7 | 35.12 | 35.77 | Y | 408.2 | 0.5 |  |  | 183.9 | 5.8 | 41.2 | 0.3 | 0.0158 |  | 206.4 | 378.7 | 172.3 |  | 0 | 35.6513 | 13.6786 | 17.5902 | 11.1433 | 5.1914 | 4.0324 | 5.4207 | 7.2558
TaQu_007_Ti25_65b_Al12b_0_001 | SHPB | 6.5 | 32.67 | 37.58 | Y | 415.7 | 8.4 |  |  | 111.9 | 21 | 51.3 | 0.2 | 0.0139 |  | 132.7 | 441 | 308.3 |  | 0 | 35.7781 | 18.5177 | 17.6905 | 10.8746 | 4.8417 | 3.5513 | 4.2241 | 4.6873
TaQu_008_Ti25_45b_Al12b_0_001 | SHPB | 4.5 | 39.96 | 33.38 | Y | 352.8 | 1.1 |  |  | 98.5 | 10.2 | 46 | 0.2 | 0.013 |  | 97.5 | 256.8 | 159.3 |  | 0 | 52.11 | 15.1208 | 13.5174 | 7.3934 | 3.474 | 2.2937 | 2.8059 | 3.2068
TaQu_014_Ti25_65b_Al12b_0_001 | SHPB | 6.5 | 28.37 | 35.83 | Y | 471.7 | 0.8 |  |  | 155.3 | 32.8 | 46.1 | 0.3 | 0.0178 |  | 169.5 | 517.9 | 348.4 |  | 0 | 27.92 | 17.0344 | 22.0947 | 12.7979 | 5.634 | 4.0747 | 4.9721 | 5.6634
TaQu_016_Ti25_35b_Al12b_0_001 | SHPB | 3.5 | 34.4 | 33.69 | Yp | 323.1 | 8.4 |  |  | 60.2 | 21.8 | 44.4 | 0.2 | 0.0127 |  | 4.4 | 190.2 | 185.8 |  | 98.9182 | 0.47799 | 0.31447 | 0.20126 | 0.08805 | 0.08805 | 0.025157 | 0.037736 | 0.050314
TaQu_018_Ti25_40b_Al12b_0_001 | SHPB | 4 | 31.08 | 35.74 | Y | 318.9 | 4.7 |  |  | 105.8 | 20.1 | 33.8 | 0.2 | 0.0169 |  | 50.9 | 238.1 | 187.2 |  | 66.3159 | 10.522 | 9.7841 | 6.1902 | 3.2249 | 1.2298 | 0.8199 | 0.84723 | 0.69691
TaQu_019_Ti25_40b_Al12b_0_001 | SHPB | 4 | 42.57 | 33.44 | Y | 276 | 0 |  |  | 40.1 | 0.1 | 40.1 | 0.1 | 0.0108 |  | 77.1 | 177.2 | 100.1 |  | 21.9148 | 47.2116 | 11.0369 | 8.4712 | 5.1421 | 2.0568 | 1.3995 | 1.6115 | 1.8554
TaQu_020_Ti25_35b_Al12b_0_001 | SHPB | 3.5 | 45.08 | 33.35 | Yp | 309 | 8.5 |  |  | 55.2 | 17.8 | 47.1 | 0.2 | 0.0106 |  | 2.3 | 170.5 | 168.2 |  | 99.3825 | 0.4149 | 0 | 0.14473 | 0.038595 | 0.0096488 | 0.019298 | 0 | 0
TaQu_021_Ti25_40b_Al12b_0_001 | SHPB | 4 | 64.33 | 33.44 | Y | 320.5 | 13.1 |  |  | 50.6 | 17.9 | 52.2 | 0.1 | 0.0089 |  | -3.3 | 193.9 | 197.2 |  | 99.5679 | 0.14852 | 0.10801 | 0.054007 | 0.020252 | 0.020252 | 0 | 0 | 0.013502
TaQu_022_Ti25_35b_Al12b_0_001 | SHPB | 3.5 | 64 | 33.43 | Y | 291.5 | 9.8 |  |  | 50.7 | 15 | 50.5 | 0.2 | 0.0089 |  | 21.9 | 168.3 | 146.4 |  | 57.2679 | 34.9941 | 2.8471 | 2.1549 | 1.0709 | 0.50281 | 0.31344 | 0.35915 | 0.4571