## Sheet1
Name |  | Sample Length (mm) | Sample Diameter (mm) | Calculated Sample Mass (g) | Mass Recovered (g) | Recovery Efficiency | s >16 (mm) | 6.3 < s < 16 (mm) | 2 < s < 6.3 (mm) | 1 < s < 2 (mm) | 0.63 < s < 1 (mm) | 0.4 < s < 0.63 (mm) | 0.2 < s < 0.4 (mm) | 0.125 < s < 0.2 (mm) | Residue
[6 empty] | % | % | % | % | % | % | % | % | % | %
SeeSst_SHPB_001_Ti25_30b_Al12b_0_001 |  | 42 | 41 | 118.11 | 88.21 | 74.6846 | 0.012138 | 3.957 | 12.4537 | 7.9383 | 6.7367 | 7.1008 | 12.478 | 10.7702 | 38.5531
SeeSst_SHPB_002_Ti25_25b_Al12b_0_001 |  | 42 | 41 | 118.11 | 93.77 | 79.3921 | 12.7785 | 29.7557 | 12.3275 | 4.7893 | 4.3383 | 3.9517 | 6.9584 | 5.9952 | 19.1055
SeeSst_SHPB_003_Ti25_20b_Al12b_0_001 |  | 39.5 | 41 | 111.0796 | 97.91 | 88.144 | 0 | 29.8424 | 15.846 | 8.3126 | 4.2291 | 5.8396 | 8.6659 | 7.0554 | 20.2091
SeeSst_SHPB_006_Ti25_17b_Al12b_0_001 |  | 41 | 41 | 115.2978 | 112.57 | 97.6341 | 86.12 | 6.8095 | 2.7435 | 0.67023 | 0.31277 | 0.28596 | 0.47363 | 0.61036 | 1.974
SeeSst_SHPB_014_Ti10_30b_Al12b_0_001 |  | 41 | 41 | 115.2978 | 106.69 | 92.5343 | 7.1505 | 9.7378 | 13.5764 | 10.594 | 7.4892 | 6.5389 | 10.434 | 8.3397 | 26.1396
SeeSst_SHPB_022_Ti25_25b_Al12b_0_001 |  | 39.62 | 41.11 | 112.0157 | 89.91 | 80.2655 | 0 | 16.2076 | 17.2919 | 10.5294 | 7.3326 | 6.0471 | 9.5346 | 6.2338 | 26.8231
SeeSst_SHPB_023_Ti25_30b_Al12b_0_001 |  | 39.76 | 41.1 | 112.3568 | 99.64 | 88.6817 | 0 | 10.6545 | 8.2924 | 5.089 | 5.0282 | 5.8696 | 9.5698 | 8.7476 | 46.7489
SeeSst_SHPB_024_Ti25_35b_Al12b_0_001 |  | 40.84 | 41.18 | 115.8585 | 92.28 | 79.6489 | 0 | 0.80734 | 9.4699 | 6.7969 | 7.0479 | 7.6588 | 11.27 | 10.9286 | 46.0206
SeeSst_SHPB_025_Ti25_40b_Al12b_0_001 |  | 40.62 | 40.97 | 114.0621 | 98.42 | 86.2863 | 0 | 0 | 4.0439 | 4.392 | 4.4432 | 4.9551 | 10.1969 | 11.2422 | 60.7267
SeeSst_SHPB_026_Ti25_45b_Al12b_0_001 |  | 39.33 | 41.29 | 112.1717 | 84.44 | 75.2775 | 0 | 0.011978 | 8.013 | 5.6415 | 4.5994 | 5.2103 | 8.9593 | 9.8193 | 57.7453
SeeSst_SHPB_027_Ti25_50b_Al12b_0_001 |  | 40.91 | 41.13 | 115.7754 | 93.46 | 80.7252 | 0 | 0.70079 | 1.6388 | 1.6064 | 2.0592 | 3.0942 | 7.0833 | 10.3447 | 73.4726
SeeSst_SHPB_028_Ti25_55b_Al12b_0_001 |  | 40.47 | 41.18 | 114.8089 | 96.31 | 83.8873 | 0 | 0 | 4.2749 | 2.9515 | 2.962 | 4.1069 | 7.8777 | 10.2094 | 67.6176
SeeSst_SHPB_029_Ti25_60b_Al12b_0_001 |  | 41.56 | 41.17 | 117.8438 | 91.88 | 77.9676 | 0 | 0 | 4.1291 | 3.1078 | 3.8875 | 4.5684 | 8.4229 | 10.2942 | 65.5901
|  | Sample Length (mm) | Sample Diameter (mm) | Calculated Sample Mass (g) | Mass Recovered (g) | Recovery Efficiency | s >16 (mm) | 6.3 < s < 16 (mm) | 4 < s < 6.3 (mm) | 2 < s < 4 (mm) | 1 < s < 2 (mm) | 0.63 < s < 1 (mm) | 0.4 < s < 0.63 (mm) | 0.2 < s < 0.4 (mm) | Residue
[6 empty] | % | % | % | % | % | % | % | % | % | %
TaQu_001_Ti25_60b_Al12b_0_001 |  | 41.18 | 33.4 | 95.4322 | 86.07 | 90.1897 | 0 | 29.0229 | 19.914 | 21.2501 | 12.1297 | 4.8914 | 3.3694 | 4.1826 | 5.2167
TaQu_003_Ti25_40b_Al12b_0_001 |  | 37.25 | 35.77 | 99.0101 | 97.6 | 98.5758 | 82.7561 | 14.6209 | 0.77869 | 0.97336 | 0.48156 | 0.12295 | 0.10246 | 0.081967 | 0.040984
TaQu_004_Ti25_45b_Al12b_0_001 |  | 33.54 | 35.87 | 89.6482 | 87.54 | 97.6484 | 59.607 | 21.7044 | 6.1343 | 5.0491 | 3.1528 | 1.2794 | 0.89102 | 1.0053 | 1.2223
TaQu_005_Ti25_55b_Al12b_0_001 |  | 34.19 | 35.8 | 91.0292 | 90.05 | 98.9243 | 70.9384 | 7.0294 | 8.0955 | 6.6408 | 2.965 | 1.3548 | 0.95502 | 1.0994 | 1.2215
TaQu_006_Ti25_70b_Al12b_0_001 |  | 35.12 | 35.77 | 93.3486 | 82.83 | 88.7319 | 0 | 35.6513 | 13.6786 | 17.5902 | 11.1433 | 5.1914 | 4.0324 | 5.4207 | 7.2558
TaQu_007_Ti25_65b_Al12b_0_001 |  | 32.67 | 37.58 | 95.8469 | 90.67 | 94.5987 | 0 | 35.7781 | 18.5177 | 17.6905 | 10.8746 | 4.8417 | 3.5513 | 4.2241 | 4.6873
TaQu_008_Ti25_45b_Al12b_0_001 |  | 39.96 | 33.38 | 92.494 | 89.81 | 97.0982 | 0 | 52.11 | 15.1208 | 13.5174 | 7.3934 | 3.474 | 2.2937 | 2.8059 | 3.2068
TaQu_014_Ti25_65b_Al12b_0_001 |  | 28.37 | 35.83 | 75.6604 | 67.98 | 89.8489 | 0 | 27.92 | 17.0344 | 22.0947 | 12.7979 | 5.634 | 4.0747 | 4.9721 | 5.6634
TaQu_016_Ti25_35b_Al12b_0_001 |  | 34.4 | 33.69 | 81.1103 | 79.5 | 98.0147 | 98.9182 | 0.47799 | 0.31447 | 0.20126 | 0.08805 | 0.08805 | 0.025157 | 0.037736 | 0.050314
TaQu_018_Ti25_40b_Al12b_0_001 |  | 31.08 | 35.74 | 82.4718 | 73.18 | 88.7333 | 66.3159 | 10.522 | 9.7841 | 6.1902 | 3.2249 | 1.2298 | 0.8199 | 0.84723 | 0.69691
TaQu_019_Ti25_40b_Al12b_0_001 |  | 42.57 | 33.44 | 98.8899 | 94.32 | 95.3788 | 21.9148 | 47.2116 | 11.0369 | 8.4712 | 5.1421 | 2.0568 | 1.3995 | 1.6115 | 1.8554
TaQu_020_Ti25_35b_Al12b_0_001 |  | 45.08 | 33.35 | 104.1576 | 103.64 | 99.503 | 99.3825 | 0.4149 | 0 | 0.14473 | 0.038595 | 0.0096488 | 0.019298 | 0 | 0
TaQu_021_Ti25_40b_Al12b_0_001 |  | 64.33 | 33.44 | 149.4382 | 148.13 | 99.1246 | 99.5679 | 0.14852 | 0.10801 | 0.054007 | 0.020252 | 0.020252 | 0 | 0 | 0.013502
TaQu_022_Ti25_35b_Al12b_0_001 |  | 64 | 33.43 | 148.5827 | 148.58 | 99.9982 | 57.2679 | 34.9941 | 2.8471 | 2.1549 | 1.0709 | 0.50281 | 0.31344 | 0.35915 | 0.4571
|  | Sample Length (mm) | Sample Diameter (mm) | Calculated Sample Mass (g) | Mass Recovered (g) | Recovery Efficiency | s >6.3 (mm) | 4 < s < 6.3 (mm) | 2 < s < 4 (mm) | 1 < s < 2 (mm) | 0.5 < s < 1 (mm) | 0.2 < s < 0.5 (mm) | 0.125 < s < 0.2 (mm) | Residue
[6 empty] | % | % | % | % | % | % | % | % | %
SaLi_SHPB_002_Ti25_20b_Al20b_0_001 |  | 39.62 | 39.72 | 92.3446 | 78.265 | 84.7532 | 28.1492 | 13.4275 | 14.6093 | 12.3286 | 10.5258 | 10.2102 | 5.5632 | 5.1862
SaLi_SHPB_003_Ti25_20b_Al16b_0_001 |  | 40.26 | 39.16 | 91.209 | 72.982 | 80.0162 | 30.6596 | 14.9105 | 16.3999 | 10.9164 | 8.846 | 8.4665 | 4.4696 | 5.3315
SaLi_SHPB_004_Ti25_25b_Al16b_0_001 |  | 40.12 | 39.01 | 90.1969 | 78.424 | 86.9476 | 32.8547 | 14.215 | 13.8848 | 10.8398 | 8.6045 | 9.1911 | 4.6389 | 5.7712
SaLi_SHPB_005_Ti25_30b_Al16b_0_001 |  | 41.03 | 38.72 | 90.8764 | 78.854 | 86.7706 | 37.9385 | 10.4522 | 12.721 | 10.5207 | 8.4587 | 9.0217 | 5.3593 | 5.5279
SaLi_SHPB_006_Ti25_35b_Al12b_0_001 |  | 39.76 | 39.78 | 92.9511 | 76.706 | 82.5229 | 31.9232 | 12.0147 | 12.9638 | 10.5754 | 8.8637 | 9.7619 | 7.109 | 6.7883
SaLi_SHPB_007_Ti25_35b_Al16b_0_001 |  | 42.85 | 38.73 | 94.9565 | 84.242 | 88.7165 | 34.2881 | 12.9555 | 12.8238 | 9.7897 | 8.4934 | 10.6894 | 5.8842 | 5.0759
SaLi_SHPB_008_Ti25_40b_Al12b_0_001 |  | 40.76 | 39.29 | 92.9559 | 78.431 | 84.3744 | 22.7397 | 12.0055 | 14.8066 | 13.9562 | 11.2392 | 12.3484 | 6.6364 | 6.2679
SaLi_SHPB_009_Ti25_45b_Al12b_0_001 |  | 38.96 | 39.3 | 88.8961 | 76.344 | 85.88 | 11.6447 | 10.6125 | 16.2357 | 15.0045 | 14.2041 | 15.1616 | 9.038 | 8.0989
SaLi_SHPB_010_Ti25_50b_Al12b_0_001 |  | 42.51 | 39.02 | 95.619 | 80.564 | 84.2552 | 20.7127 | 13.0555 | 13.8362 | 12.9313 | 11.4108 | 13.0542 | 6.6084 | 8.3908
SaLi_SHPB_011_Ti25_55b_Al12b_0_001 |  | 41.49 | 38.9 | 92.7516 | 80.089 | 86.3479 | 4.7472 | 11.6121 | 14.8485 | 15.8511 | 15.8586 | 17.3407 | 10.0039 | 9.7379
SaLi_SHPB_012_Ti25_60b_Al12b_0_001 |  | 38.81 | 39.81 | 90.8671 | 76.56 | 84.2549 | 5.6034 | 6.6105 | 16.3088 | 16.2304 | 15.7928 | 17.197 | 10.499 | 11.7581
SaLi_SHPB_014_Ti25_60b_Al12b_0_001 |  | 34.92 | 38.79 | 77.6234 | 60.977 | 78.555 | 7.0666 | 12.2407 | 13.2591 | 13.5904 | 14.4645 | 17.2852 | 9.3888 | 12.7048
|  | Sample Length (mm) | Sample Diameter (mm) | Calculated Sample Mass (g) | Mass Recovered (g) | Recovery Efficiency | s >16 (mm) | 4 < s < 16 (mm) | 2 < s < 4 (mm) | 1 < s < 2 (mm) | 0.5 < s < 1 (mm) | 0.2 < s < 0.5 (mm) | 0.125 < s < 0.2 (mm) | Residue
[6 empty] | % | % | % | % | % | % | % | % | %
CaMa_SHPB_004_Ti25_50b_Al12b_0_001 |  | 42.25 | 38.94 | 136.4074 | 124.795 | 91.487 | 0 | 7.2543 | 2.686 | 4.4433 | 13.3852 | 45.4906 | 16.1898 | 10.5509
CaMa_SHPB_005_Ti25_60b_Al12b_0_001 |  | 39.12 | 38.91 | 126.1074 | 114.179 | 90.5411 | 0 | 0.65861 | 1.1587 | 1.107 | 3.7432 | 48.2707 | 25.7972 | 19.2645
CaMa_SHPB_006_Ti25_70b_Al12b_0_001 |  | 41.37 | 38.81 | 132.6759 | 101.92 | 76.8187 | 0 | 0 | 1.9142 | 1.197 | 3.4321 | 45.3679 | 27.344 | 20.7447
CaMa_SHPB_007_Ti25_65b_Al12b_0_001 |  | 39.66 | 38.96 | 128.177 | 118.66 | 92.5751 | 0 | 20.7416 | 4.5078 | 2.6968 | 5.504 | 36.1706 | 18.3845 | 11.9948
CaMa_SHPB_008_Ti25_55b_Al12b_0_001 |  | 37 | 39 | 119.8258 | 105.917 | 88.3925 | 0 | 1.7778 | 2.1375 | 2.3471 | 5.4335 | 43.6398 | 25.4737 | 19.1905
CaMa_SHPB_009_Ti25_45b_Al12b_0_001 |  | 41.64 | 39.03 | 135.0601 | 118.37 | 87.6424 | 0 | 16.5726 | 5.4026 | 5.2961 | 10.8169 | 36.1097 | 15.1939 | 10.6083
CaMa_SHPB_013_Ti25_45b_Al12b_0_001 |  | 37.6 | 39.8 | 126.8158 | 113.121 | 89.201 | 0 | 34.8503 | 8.5024 | 4.5129 | 5.2289 | 25.5541 | 12.5344 | 8.8171
CaMa_SHPB_014_Ti25_55b_Al12b_0_001 |  | 33.37 | 38.86 | 107.2954 | 97.29 | 90.6749 | 0 | 3.3683 | 4.6264 | 2.7033 | 4.0405 | 41.4061 | 24.4568 | 19.3987
CaMa_SHPB_015_Ti25_65b_Al12b_0_001 |  | 29.68 | 38.89 | 95.5783 | 87.549 | 91.5993 | 0 | 0 | 0.80412 | 0.86923 | 1.8127 | 40.5487 | 30.0312 | 25.934
CaMa_SHPB_016_Ti25_40b_Al12b_0_001 |  | 42.99 | 38.94 | 138.7966 | 130.093 | 93.7293 | 15.6565 | 26.5233 | 4.1509 | 5.267 | 9.484 | 24.401 | 9.1135 | 5.4038
CaMa_SHPB_019_Ti25_73b_Al12b_0_001 |  | 28.84 | 38.98 | 93.3036 | 76.317 | 81.7943 | 0 | 0 | 0.54378 | 0.81633 | 0.73509 | 40.2021 | 31.5434 | 26.1593
Lithology | Experiment ID | Sample Length (mm) | Sample Diameter (mm) | Calculated Sample Mass (g) | Mass Recovered (g) | Recovery Efficiency | s >16 (mm) | 6.3 < s < 16 (mm) | 2 < s < 6.3 (mm) | 1 < s < 2 (mm) | 0.63 < s < 1 (mm) | 0.4 < s < 0.63 (mm) | 0.2 < s < 0.4 (mm) | Residue | s (mm)
[6 empty] | % | % | % | % | % | % | % | % | %
Malsburg Granite | 001 | 41.39 | 41.17 | 144.5258 | 133.19 | 92.1566 | 54.3735 | 22.5467 | 13.4094 | 3.679 | 1.8845 | 1.404 | 1.5316 | 1.1863 | 15.15
Malsburg Granite | 002 | 40.85 | 40.76 | 139.8133 | 136.77 | 97.8233 | 82.1306 | 16.1951 | 1.1625 | 0.29977 | 0.13892 | 0.0073115 | 0.029246 | 0.0073115 | 22.73
Malsburg Granite | 003 | 40.71 | 40.8 | 139.6078 | 135.13 | 96.7926 | 93.3175 | 3.7371 | 2.0055 | 0.49582 | 0.096204 | 0.111 | 0.059202 | 0.044402 | 25.98
Malsburg Granite | 004 | 40.96 | 40.81 | 140.534 | 133.97 | 95.3293 | 99.3655 | 0.39561 | 0.11943 | 0.067179 | 0.029857 | 0.022393 | 0.0074644 | 0.0074644 | 28.64
Malsburg Granite | 009 | 40.23 | 41.11 | 140.0661 | 132.02 | 94.2555 | 75.1023 | 11.8846 | 9.0214 | 1.6664 | 0.78018 | 0.60597 | 0.59839 | 0.25754 | 21.55
Malsburg Granite | 010 | 40.6 | 40.77 | 139.0259 | 133.26 | 95.8527 | 78.6733 | 12.5694 | 5.9133 | 1.1781 | 0.58532 | 0.47276 | 0.32268 | 0.21012 | 22.42
Malsburg Granite | 011 | 40.5 | 41.09 | 140.869 | 136.47 | 96.8772 | 87.0961 | 10.6617 | 1.6047 | 0.33707 | 0.11724 | 0.10259 | 0.02931 | 0.014655 | 23.94
Malsburg Granite | 015 | 37.54 | 41.12 | 130.7641 | 125.15 | 95.7067 | 0 | 33.2082 | 38.7934 | 10.4275 | 5.3376 | 3.8674 | 3.9553 | 2.7008 | 4.09
Malsburg Granite | 017 | 21.35 | 41.18 | 74.5862 | 66.98 | 89.8021 | 0 | 7.6291 | 40.4001 | 18.7071 | 10.4061 | 8.5697 | 9.0027 | 5.8525 | 1.75
Malsburg Granite | 019 | 16.14 | 40.71 | 55.1054 | 46.35 | 84.1116 | 0 | 0 | 29.9245 | 21.4239 | 13.0313 | 11.5858 | 14.0885 | 10.0539 | 1.06
Malsburg Granite | 022 | 40.04 | 40.61 | 136.0342 | 127.39 | 93.6455 | 84.1981 | 13.3919 | 1.5935 | 0.36895 | 0.21195 | 0.1099 | 0.1099 | 0.062799 | 23.1
Malsburg Granite | 023 | 40.17 | 40.56 | 136.14 | 128.53 | 94.4101 | 96.0943 | 2.4041 | 1.0192 | 0.18673 | 0.10892 | 0.077803 | 0.070023 | 0.0077803 | 26.58
Malsburg Granite | 024 | 37.55 | 39.55 | 121.0016 | 116.2 | 96.0318 | 0 | 49.1222 | 30.7745 | 6.7642 | 5 | 2.9088 | 2.9948 | 2.3838 | 5.34
Malsburg Granite | 025 | 37.28 | 39.59 | 120.3747 | 111.5 | 92.6275 | 9.2335 | 33.8234 | 30.5782 | 8.9108 | 6.2483 | 3.8817 | 4.1147 | 3.2721 | 4.7
Malsburg Granite | 026 | 37.15 | 39.48 | 119.2892 | 112.06 | 93.9397 | 0 | 21.2386 | 42.7003 | 11.6812 | 8.5579 | 5.2472 | 5.5417 | 5.0776 | 2.8
Malsburg Granite | 027 | 36.92 | 39.52 | 118.7911 | 107.59 | 90.5708 | 0 | 23.8498 | 37.8567 | 11.9621 | 9.5176 | 5.8649 | 6.1344 | 4.7681 | 2.78
Maggia Gneiss (Parallel) | 001 | 42.11 | 41.04 | 152.9087 | 142.33 | 93.0817 | 58.9054 | 25.6306 | 10.3984 | 2.1499 | 0.87121 | 0.76583 | 0.61126 | 0.96255 | 17.44
Maggia Gneiss (Parallel) | 002 | 40.76 | 41.44 | 150.9058 | 144.07 | 95.4702 | 99.9722 | 0 | 0 | 0 | 0 | 0 | 0 | 0.0069411 | 33.15
Maggia Gneiss (Parallel) | 004 | 42.54 | 41.52 | 158.1046 | 155.25 | 98.1945 | 100 | 0 | 0 | 0 | 0 | 0 | 0 | 0.0064412 | 32.15
Maggia Gneiss (Parallel) | 005 | 40.2 | 41.03 | 145.902 | 140.18 | 96.0782 | 90.0128 | 7.6045 | 1.5765 | 0.39235 | 0.12841 | 0.028535 | 0.014267 | 0.24255 | 24.59
Maggia Gneiss (Parallel) | 006 | 40.2 | 41.23 | 147.3279 | 142.72 | 96.8724 | 60.3419 | 29.2391 | 5.8506 | 1.5555 | 0.7287 | 0.51149 | 0.60959 | 0.80577 | 18.29
Maggia Gneiss (Parallel) | 007 | 41.08 | 41.49 | 152.4578 | 122.93 | 80.6322 | 10.0545 | 53.925 | 22.6145 | 4.6856 | 2.3509 | 1.7408 | 1.9605 | 2.4811 | 7.62
Maggia Gneiss (Parallel) | 008 | 40.93 | 41.16 | 149.4943 | 133.3 | 89.1673 | 5.0113 | 49.5274 | 28.6347 | 6.9992 | 2.7832 | 2.078 | 1.913 | 2.8207 | 6.26
Maggia Gneiss (Parallel) | 009 | 41.97 | 41.6 | 156.5878 | 147.86 | 94.4263 | 35.5268 | 42.7972 | 13.1408 | 3.1584 | 1.3729 | 0.98066 | 1.1903 | 1.5285 | 12.2
Maggia Gneiss (Parallel) | 010 | 41.41 | 41.58 | 154.3499 | 150.3 | 97.3761 | 98.2635 | 1.1045 | 0.37924 | 0.14637 | 0.03992 | 0.03992 | 0.093147 | 0.013307 | 27.62
Maggia Gneiss (Parallel) | 011 | 25.07 | 41.43 | 92.7719 | 80.76 | 87.0522 | 7.1818 | 38.0882 | 32.9 | 8.7667 | 3.6404 | 2.6251 | 3.1204 | 4.1357 | 5.02
Maggia Gneiss (Parallel) | 014 | 41.03 | 41.33 | 151.1 | 144.63 | 95.718 | 99.6266 | 0 | 0.22817 | 0.089885 | 0.020743 | 0.048399 | 0.034571 | 0.0069142 | 28.89
Maggia Gneiss (Parallel) | 015 | 41.43 | 41.35 | 152.7208 | 146.11 | 95.6713 | 89.6325 | 9.8214 | 0.29977 | 0.043803 | 0.0054753 | 0.0013688 | 0.00068442 | 0.00068442 | 24.82
Maggia Gneiss (Parallel) | 016 | 40.71 | 41.06 | 147.9692 | 139.26 | 94.1142 | 8.8432 | 51.1626 | 25.2571 | 5.3411 | 2.6009 | 2.0192 | 2.1162 | 2.4128 | 7.06
Maggia Gneiss (Parallel) | 017 | 31.05 | 41.43 | 114.901 | 109.61 | 95.3952 | 6.9973 | 50.8877 | 26.2603 | 5.8204 | 2.7679 | 2.1868 | 2.4376 | 2.3555 | 6.69
Maggia Gneiss (Parallel) | 018 | 35.35 | 41.74 | 132.7781 | 117.19 | 88.26 | 17.8017 | 40.4878 | 23.3593 | 7.015 | 3.2929 | 2.5497 | 2.6691 | 2.6999 | 7.06
Maggia Gneiss (Parallel) | 019 | 20.93 | 41.3 | 76.9665 | 63.28 | 82.2176 | 0 | 22.7385 | 43.8745 | 12.4091 | 5.6135 | 4.4045 | 5.0572 | 5.1568 | 3.11
Maggia Gneiss (Perpendicular) | 008 | 40.73 | 41.21 | 149.1255 | 147.34 | 98.8027 | 76.1233 | 17.3884 | 4.3776 | 0.78729 | 0.44794 | 0.27148 | 0.3122 | 0.28505 | 21.79
Maggia Gneiss (Perpendicular) | 009 | 40.67 | 41.33 | 149.7743 | 145.85 | 97.3799 | 30.6822 | 43.1882 | 16.7569 | 3.771 | 1.5015 | 1.1244 | 1.3027 | 1.5701 | 10.85
Maggia Gneiss (Perpendicular) | 010 | 41.08 | 41.21 | 150.4069 | 145.23 | 96.558 | 0 | 62.1566 | 24.0928 | 5.0403 | 2.3687 | 1.7421 | 2.1621 | 2.4237 | 7.09
Maggia Gneiss (Perpendicular) | 011 | 24.6 | 41.18 | 89.9373 | 84.4 | 93.8431 | 0.011848 | 18.7678 | 41.6351 | 13.6611 | 6.2559 | 5.237 | 6.3507 | 7.9265 | 2.51
Maggia Gneiss (Perpendicular) | 013 | 34.89 | 41.19 | 127.6194 | 118.01 | 92.4702 | 35.8021 | 30.1076 | 20.9982 | 4.7877 | 2.1015 | 1.4999 | 1.8558 | 2.6693 | 9.98
Maggia Gneiss (Perpendicular) | 014 | 18.64 | 41.21 | 68.247 | 60.34 | 88.4142 | 0 | 12.1313 | 37.587 | 16.7053 | 8.1869 | 6.2314 | 8.1538 | 10.7557 | 1.84
Maggia Gneiss (Perpendicular) | 015 | 43.74 | 35.61 | 119.579 | 115.16 | 96.3045 | 56.0611 | 22.8986 | 11.5839 | 3.43 | 1.5109 | 1.181 | 1.4675 | 1.7628 | 16.06
Maggia Gneiss (Perpendicular) | 016 | 40.9 | 35.63 | 111.9405 | 105.32 | 94.0857 | 21.2875 | 46.9142 | 19.8253 | 4.7379 | 2.1363 | 1.4527 | 1.7281 | 1.8515 | 8.96
Maggia Gneiss (Perpendicular) | 017 | 40.19 | 35.59 | 109.7504 | 101.49 | 92.4734 | 0 | 39.9941 | 34.6438 | 9.2226 | 4.1088 | 3.2417 | 4.1285 | 5.0941 | 4.21
Maggia Gneiss (Perpendicular) | 019 | 37.54 | 35.58 | 102.4562 | 91.48 | 89.2869 | 0 | 26.9567 | 35.8002 | 12.8006 | 6.2199 | 4.8863 | 6.5042 | 6.6353 | 2.92
Maggia Gneiss (Perpendicular) | 020 | 74.86 | 39.44 | 251.0475 | 246.21 | 98.0731 | 54.287 | 32.4682 | 7.8957 | 2.0064 | 0.88948 | 0.58487 | 0.79607 | 1.0195 | 17.7
Maggia Gneiss (Perpendicular) | 021 | 36.11 | 41.22 | 132.2744 | 129.96 | 98.2503 | 88.2118 | 8.7412 | 2.0468 | 1.9775 | 0.20006 | 0.069252 | 0.1462 | 0.1462 | 22.17
Maggia Gneiss (Perpendicular) | 022 | 37.17 | 41.2 | 136.0252 | 126.8 | 93.2181 | 0 | 47.5789 | 30.9858 | 8.0284 | 3.4227 | 2.6262 | 3.194 | 4.0536 | 5.1
Maggia Gneiss (Perpendicular) | 023 | 45.45 | 39.21 | 150.6468 | 143.05 | 94.9572 | 29.7588 | 28.3887 | 27.389 | 6.0189 | 2.5096 | 1.7826 | 2.0762 | 2.1671 | 8.49
Maggia Gneiss (Perpendicular) | 024 | 73.45 | 39.14 | 242.586 | 240.93 | 99.3174 | 94.5171 | 3.2333 | 1.4859 | 0.29469 | 0.13697 | 0.095463 | 0.11622 | 0.12037 | 36.17
Maggia Gneiss (Perpendicular) | 025 | 63.55 | 39.97 | 218.885 | 205.55 | 93.9077 | 89.6132 | 6.0812 | 2.8071 | 0.60326 | 0.22379 | 0.1946 | 0.22379 | 0.20919 | 30.86
Maggia Gneiss (Perpendicular) | 026 | 24.61 | 40.17 | 85.6145 | 71.5 | 83.5139 | 0.041958 | 8.7133 | 43.8741 | 15.8881 | 7.8741 | 5.9441 | 7.8322 | 9.4965 | 1.92